## Sheet1
|  |  | Greenfield |  |  | Brownfield
| Carrier | Unit | Short-term | Mid-term | Long-term | Short-term | Mid-term | Long-term
0 | \textbf{Scope 1, 2, and 3}
1 | Electricity grid import | MW (\% of max) | 750 | 2000 | 2500 | 750 | 2000 | 2500
2 | \ce{CO2} T\&S | t \ce{CO2}/h (\% of max) | 95 | 114 | 148 | 107 | 114 | 148 | 114 | 114 | 148 | 114 | 114 | 148 | 83.33% | 100% | 100% | 93.86% | 100% | 100%
3 | MPW import | t MPW/h (\% of max) | 338 | 330 | 256 | 338 | 338 | 338 | 338 | 381 | 424 | 338 | 381 | 424 | 100% | 86.61% | 60.38% | 100% | 88.71% | 79.72%
4 | Methane import | MW gas | 802 | 705 | 739 | 851 | 757 | 757
5 | Bio-methane import | MW gas | 0 | 0 | 0 | 0 | 0 | 0
6 | DAC-\ce{CO2} import | t \ce{CO2}/h | 0 | 0 | 0 | 0 | 0 | 0
7 | Bio-propane import | MW | 64 | 0 | 0 | 64 | 0 | 0
8 | \midrule
9 | \textbf{Tight Emission Limit (Scope 1, 2, and 3)} |  | - | - | -
10 | Electricity grid import | MW (\% of max) | - | - | - | 750 | 2000 | 2500
11 | \ce{CO2} T\&S | t \ce{CO2}/h (\% of max) | - | - | - | 114 | 114 | 148 |  |  |  | 114 | 114 | 148 |  |  |  | 100% | 100% | 100%
12 | MPW import | t MPW/h (\% of max) | - | - | - | 338 | 338 | 338 |  |  |  | 338 | 381 | 424 |  |  |  | 100% | 88.71% | 79.72%
13 | Methane import | MW gas | - | - | - | 845 | 746 | 746
14 | Bio-methane import | MW gas | - | - | - | 0 | 0 | 0
15 | DAC-\ce{CO2} import | t \ce{CO2}/h | - | - | - | 0 | 0 | 0
16 | Bio-propane import | MW | - | - | - | 64 | 0 | 0
17 | \midrule
18 | \textbf{Scope 1 and 2}
19 | Electricity grid import | MW (\% of max) | 750 | 2000 | 2500 | 750 | 2000 | 2500
20 | \ce{CO2} T\&S | t \ce{CO2}/h (\% of max) | 100 | 114 | 0 | 114 | 82 | 0 | 114 | 114 | 148 | 114 | 114 | 148 | 87.72% | 100% | 0% | 100% | 71.93% | 0%
21 | MPW import | t MPW/h (\% of max) | 0 | 0 | 0 | 0 | 0 | 0 | 338 | 381 | 424 | 338 | 381 | 424 | 0% | 0% | 0% | 0% | 0% | 0%
22 | Methane import | MW gas | 337 | 858 | 3 | 733 | 1532 | 7
23 | Bio-methane import | MW gas | 0 | 0 | 0 | 0 | 0 | 0
24 | DAC-\ce{CO2} import | t \ce{CO2}/h | 0 | 0 | 55 | 0 | 0 | 122
25 | Bio-propane import | MW | 0 | 0 | 0 | 0 | 139 | 201